## Sheet1
				LEGEND
				POWER/GROUND PINS
				DIGITAL PINS
				ANALOG/ADC PINS
DEFAULT	PORT					PWM PINS
RESET	RESET					TOUCH PINS
3.3 VOLTS	POWER					UART PINS
AREF	ADC					PROGRAM/JTAG/DEBUG PINS
GND	GND					DEFAULT	PORT		I2C BUS PINS
INT1	A0					VBAT	VBAT		SPI BUS PINS
INT2	A1					EN	EN
N/C	A2					USB_5V0	5V0		FEATHER PIN ASSIGNMENTS
N/C	A3					GPI2	D13		INT1 = ADXL345 Interrupt#1
N/C	A4					GPI1	D12		INT1 = ADXL345 Interrupt#2
N/C	A5					GPI0	D11		INT3 = DA7280 Interrupt#1
N/C	SCK					INT3	D10		GPI0 = DA7280 Input #1
N/C	MOSI					N/C	D9		GPI1 = DA7280 Input #2
N/C	MISO					N/C	D6		GPI2 = DA7280 Input #3
N/C	RXD					N/C	D5
N/C	TXD					I2C_SCL	SCL		PatternAgents
N/C	N/C					I2C_SDA	SDA		Agent-DA7280 Haptic FeatherWing